## Sheet1
10 Coefficient
|  | Mass Flow (lbm/hr) |  | Drive Input Power (Watts) |  | Capacity (BTU/hr)
| Intercept | m0 | 728.6253 | 625.7067 | 625.7067 | r0 | 95990.6249
| Te | m1 | 13.377 | 30.5732 | 30.5732 | r1 | 1768.2437
| Tc | m2 | -4.7362 | 56.2783 | 56.2783 | r2 | -805.9864
| Te^2 | m3 | 0.068349 | 1.1326 | 1.1326 | r3 | 14.2366
| Te*Tc | m4 | -0.00068122 | -0.94526 | -0.94526 | r4 | -4.4776
| Tc^2 | m5 | 0.043298 | -0.15797 | -0.15797 | r5 | 5.2616
| Te^3 | m6 | 0.0007258 | 0.0017466 | 0.0017466 | r6 | 0.074931
| Te^2*Tc | m7 | 7.25e-05 | -0.011791 | -0.011791 | r7 | -0.059808
| Te*Tc^2 | m8 | -0.00011746 | 0.007074 | 0.007074 | r8 | -0.012228
| Tc^3 | m9 | -0.00015013 | 0.0015611 | 0.0015611 | r9 | -0.017818